## Hoja 1
ASI005 | Ud |  | Caldereta con sumidero no sifónico.
Caldereta con sumidero no sifónico extensible de PVC, S-317 "JIMTEN", de salida vertical de 110 mm de diámetro, con rejilla plana de polipropileno de 210x210 mm, color negro, para recogida de aguas pluviales o de locales húmedos. Incluso accesorios de montaje, piezas especiales y elementos de sujeción.
Código |  | Unidad |  | Descripción | Rendimiento | Precio unitario | Importe
1 |  |  |  | Materiales
mt11cld100lc |  | Ud |  | Caldereta con sumidero no sifónico extensible de PVC, S-317 "JIMTEN", de salida vertical de 110 mm de diámetro, con rejilla plana de polipropileno de 210x210 mm, color negro. | 1 | 30.75 | 30.75
mt11var020 |  | Ud |  | Kit de accesorios de montaje, piezas especiales y elementos de sujeción, para saneamiento. | 1 | 0.75 | 0.75
[5 empty] | Subtotal materiales: |  | 31.5
2 |  |  |  | Mano de obra
mo008 |  | h |  | Oficial 1ª fontanero. | 0.32 | 23.74 | 7.6
[5 empty] | Subtotal mano de obra: |  | 7.6
3 |  |  |  | Costes directos complementarios
|  | % |  | Costes directos complementarios | 2 | 39.1 | 0.78
Coste de mantenimiento decenal: 5,58€ en los primeros 10 años. |  |  |  |  | Costes directos (1+2+3): |  | 39.88