## Hoja 1
ASI010 | Ud | Caldereta con sumidero sifónico.
Caldereta con sumidero sifónico extensible, de PVC, S-247 autolimpiante "JIMTEN", de salida vertical de 75 mm de diámetro, con rejilla plana de polipropileno de 150x150 mm, color negro, para recogida de aguas pluviales o de locales húmedos. Incluso accesorios de montaje, piezas especiales y elementos de sujeción.
Código |  | Unidad | Descripción | Rendimiento | Precio unitario | Importe
1 |  |  | Materiales
mt11cld010bec |  | Ud | Caldereta con sumidero sifónico extensible, de PVC, S-247 autolimpiante "JIMTEN", de salida vertical de 75 mm de diámetro, con rejilla plana de polipropileno de 150x150 mm, color negro. | 1 | 20.02 | 20.02
mt11var020 |  | Ud | Kit de accesorios de montaje, piezas especiales y elementos de sujeción, para saneamiento. | 1 | 0.75 | 0.75
|  |  |  | Subtotal materiales: |  | 20.77
2 |  |  | Mano de obra
mo008 |  | h | Oficial 1ª fontanero. | 0.31 | 23.74 | 7.36
|  |  |  | Subtotal mano de obra: |  | 7.36
3 |  |  | Costes directos complementarios
|  | % | Costes directos complementarios | 2 | 28.13 | 0.56
Coste de mantenimiento decenal: 4,02€ en los primeros 10 años. |  |  |  | Costes directos (1+2+3): |  | 28.69