## Hoja 1
IFB006 | m | Tubería para alimentación de agua potable, enterrada.
Tubería para alimentación de agua potable, enterrada, formada por tubo de acero galvanizado estirado sin soldadura, serie M, de 1 1/4" DN 32 mm de diámetro y 3,2 mm de espesor, colocado sobre lecho de arena de 10 cm de espesor, en el fondo de la zanja previamente excavada, debidamente compactada y nivelada con pisón vibrante de guiado manual, relleno lateral compactando hasta los riñones y posterior relleno con la misma arena hasta 10 cm por encima de la generatriz superior de la tubería. Incluso protección de la tubería metálica con cinta anticorrosiva, accesorios y piezas especiales. El precio no incluye la excavación ni el relleno del trasdós.
Código |  | Unidad | Descripción | Rendimiento | Precio unitario | Importe
1 |  |  | Materiales
mt01ara010a |  | m³ | Arena con granulometría de 0 a 5 mm de diámetro, limpia. | 0.092 | 14.3 | 1.32
mt08tag015eg |  | m | Tubo de acero galvanizado estirado sin soldadura, serie M, de 1 1/4" DN 32 mm de diámetro y 3,2 mm de espesor, según UNE-EN 10255, con el precio incrementado el 30% en concepto de accesorios y piezas especiales. | 1 | 21.65 | 21.65
mt08tap010a |  | m | Cinta anticorrosiva, de 5 cm de ancho, para protección de materiales metálicos enterrados, según DIN 30672. | 4.01 | 0.76 | 3.05
|  |  |  | Subtotal materiales: |  | 26.02
2 |  |  | Mano de obra
mo020 |  | h | Oficial 1ª construcción. | 0.072 | 22.13 | 1.59
mo113 |  | h | Peón ordinario construcción. | 0.072 | 20.78 | 1.5
mo008 |  | h | Oficial 1ª fontanero. | 0.24 | 22.74 | 5.46
mo107 |  | h | Ayudante fontanero. | 0.24 | 20.98 | 5.04
|  |  |  | Subtotal mano de obra: |  | 13.59
3 |  |  | Costes directos complementarios
|  | % | Costes directos complementarios | 2 | 39.61 | 0.79
Coste de mantenimiento decenal: 2,02€ en los primeros 10 años. |  |  |  | Costes directos (1+2+3): |  | 40.4