## Hoja 1
ISB020 | m | Bajante vista en el exterior del edificio para aguas pluviales.
Bajante circular de PVC, modelo TD80 "JIMTEN", de Ø 80 mm, color gris RAL 7040, para recogida de aguas, formada por piezas preformadas, con sistema de unión por enchufe y pegado mediante adhesivo, colocadas con abrazaderas metálicas, instalada en el exterior del edificio. Incluso líquido limpiador, adhesivo para tubos y accesorios de PVC, conexiones, codos y piezas especiales.
Código |  | Unidad | Descripción | Rendimiento | Precio unitario | Importe
1 |  |  | Materiales
mt36cbj010ac |  | m | Bajante circular de PVC, modelo TD80 "JIMTEN", de Ø 80 mm, color gris RAL 7040, según UNE-EN 12200-1, con el precio incrementado el 10% en concepto de conexiones, codos y piezas especiales. | 1.1 | 11.85 | 13.04
mt36cbj011a |  | Ud | Abrazadera para bajante circular de PVC, modelo CO80GA "JIMTEN", de Ø 80 mm, color gris RAL 7040, según UNE-EN 12200-1. | 0.5 | 2.29 | 1.15
mt11var009 |  | l | Líquido limpiador para pegado mediante adhesivo de tubos y accesorios de PVC. | 0.03 | 37.6 | 1.13
mt11var010 |  | l | Adhesivo para tubos y accesorios de PVC. | 0.015 | 47.92 | 0.72
|  |  |  | Subtotal materiales: |  | 16.04
2 |  |  | Mano de obra
mo008 |  | h | Oficial 1ª fontanero. | 0.1 | 23.74 | 2.37
mo107 |  | h | Ayudante fontanero. | 0.1 | 21.9 | 2.19
|  |  |  | Subtotal mano de obra: |  | 4.56
3 |  |  | Costes directos complementarios
|  | % | Costes directos complementarios | 2 | 20.6 | 0.41
Coste de mantenimiento decenal: 1,68€ en los primeros 10 años. |  |  |  | Costes directos (1+2+3): |  | 21.01