## Hoja 1
ISD022 | Ud |  | Red interior de evacuación para cocina.
Red interior de evacuación, para cocina con dotación para: fregadero, toma de desagüe para lavavajillas, toma de desagüe para lavadora, realizada con tubo de PVC, serie B para la red de desagües.
Código |  | Unidad |  | Descripción | Rendimiento | Precio unitario | Importe
1 |  |  |  | Materiales
mt36tit010bc |  | m |  | Tubo de PVC, serie B, de 40 mm de diámetro y 3 mm de espesor, según UNE-EN 1329-1, con el precio incrementado el 10% en concepto de accesorios y piezas especiales. | 6.95 | 1.83 | 12.72
mt30del010a |  | Ud |  | Toma de desagüe para electrodoméstico, con enlace mixto macho de PVC, de 40 mm de diámetro. | 2 | 2.82 | 5.64
mt11var009 |  | l |  | Líquido limpiador para pegado mediante adhesivo de tubos y accesorios de PVC. | 0.348 | 37.6 | 13.08
mt11var010 |  | l |  | Adhesivo para tubos y accesorios de PVC. | 0.174 | 47.92 | 8.34
[5 empty] | Subtotal materiales: |  | 39.78
2 |  |  |  | Mano de obra
mo008 |  | h |  | Oficial 1ª fontanero. | 6.95 | 22.74 | 158.04
mo107 |  | h |  | Ayudante fontanero. | 3.475 | 20.98 | 72.91
[5 empty] | Subtotal mano de obra: |  | 230.95
3 |  |  |  | Costes directos complementarios
|  | % |  | Costes directos complementarios | 2 | 270.73 | 5.41
Coste de mantenimiento decenal: 22,09€ en los primeros 10 años. |  |  |  |  | Costes directos (1+2+3): |  | 276.14