## Hoja 1
ISD024 | Ud |  | Red interior de evacuación para usos complementarios.
Red interior de evacuación, para usos complementarios con dotación para: lavadero, realizada con tubo de polipropileno para la red de desagües.
Código |  | Unidad |  | Descripción | Rendimiento | Precio unitario | Importe
1 |  |  |  | Materiales
mt36tip010ad |  | m |  | Tubo de polipropileno, de 40 mm de diámetro y 1,8 mm de espesor, con extremo abocardado y junta elástica, según UNE-EN 1451-1, con el precio incrementado el 15% en concepto de accesorios y piezas especiales. | 1.65 | 5.34 | 8.81
[5 empty] | Subtotal materiales: |  | 8.81
2 |  |  |  | Mano de obra
mo008 |  | h |  | Oficial 1ª fontanero. | 1.65 | 22.74 | 37.52
mo107 |  | h |  | Ayudante fontanero. | 0.825 | 20.98 | 17.31
[5 empty] | Subtotal mano de obra: |  | 54.83
3 |  |  |  | Costes directos complementarios
|  | % |  | Costes directos complementarios | 2 | 63.64 | 1.27
Coste de mantenimiento decenal: 5,19€ en los primeros 10 años. |  |  |  |  | Costes directos (1+2+3): |  | 64.91