## Hoja 1
ISD009 | Ud | Sumidero para ducha de obra.
Sumidero sifónico extensible de PVC, serie Camaleón, modelo S-520 "JIMTEN", de salida horizontal de 40 mm de diámetro y 94 mm de altura mínima, con rejilla de acero inoxidable modelo Camaleón 120, de 120x120 mm, acabado satinado, para desagüe de ducha de obra.
Código |  | Unidad | Descripción | Rendimiento | Precio unitario | Importe
1 |  |  | Materiales
mt15rej010wqi |  | Ud | Sumidero sifónico extensible de PVC, serie Camaleón, modelo S-520 "JIMTEN", de salida horizontal de 40 mm de diámetro y 94 mm de altura mínima, con rejilla de acero inoxidable modelo Camaleón 120, de 120x120 mm, acabado satinado, para ducha de obra. | 1 | 52.41 | 52.41
|  |  |  | Subtotal materiales: |  | 52.41
2 |  |  | Mano de obra
mo008 |  | h | Oficial 1ª fontanero. | 0.15 | 22.74 | 3.41
mo107 |  | h | Ayudante fontanero. | 0.075 | 20.98 | 1.57
|  |  |  | Subtotal mano de obra: |  | 4.98
3 |  |  | Costes directos complementarios
|  | % | Costes directos complementarios | 2 | 57.39 | 1.15
Coste de mantenimiento decenal: 13,46€ en los primeros 10 años. |  |  |  | Costes directos (1+2+3): |  | 58.54