## Hoja 1
ISS005 | Ud |  | Válvula antirretorno de seguridad.
Válvula antirretorno de PVC, modelo S-220 "JIMTEN", de 200 mm de diámetro, con clapeta de polipropileno.
Código |  | Unidad |  | Descripción | Rendimiento | Precio unitario | Importe
1 |  |  |  | Materiales
mt11pvj030dk |  | Ud |  | Válvula antirretorno de PVC, modelo S-220 "JIMTEN", de 200 mm de diámetro, con clapeta de polipropileno, bloqueo manual, junta labiada y registro en la parte superior. | 1 | 604.63 | 604.63
[5 empty] | Subtotal materiales: |  | 604.63
2 |  |  |  | Mano de obra
mo008 |  | h |  | Oficial 1ª fontanero. | 0.5 | 22.74 | 11.37
[5 empty] | Subtotal mano de obra: |  | 11.37
3 |  |  |  | Costes directos complementarios
|  | % |  | Costes directos complementarios | 2 | 616 | 12.32
Coste de mantenimiento decenal: 144,51€ en los primeros 10 años. |  |  |  |  | Costes directos (1+2+3): |  | 628.32