## Hoja 1
ISS005 | Ud |  | Válvula antirretorno de seguridad.
Válvula antirretorno de PVC, modelo S-220 "JIMTEN", de 110 mm de diámetro, con clapeta metálica.
Código |  | Unidad |  | Descripción | Rendimiento | Precio unitario | Importe
1 |  |  |  | Materiales
mt11pvj030eb |  | Ud |  | Válvula antirretorno de PVC, modelo S-220 "JIMTEN", de 110 mm de diámetro, con clapeta metálica, bloqueo manual, junta labiada y registro en la parte superior. | 1 | 249.28 | 249.28
[5 empty] | Subtotal materiales: |  | 249.28
2 |  |  |  | Mano de obra
mo008 |  | h |  | Oficial 1ª fontanero. | 0.35 | 22.74 | 7.96
[5 empty] | Subtotal mano de obra: |  | 7.96
3 |  |  |  | Costes directos complementarios
|  | % |  | Costes directos complementarios | 2 | 257.24 | 5.14
Coste de mantenimiento decenal: 60,35€ en los primeros 10 años. |  |  |  |  | Costes directos (1+2+3): |  | 262.38