## Hoja 1
ISS008 | Ud |  | Sifón en línea.
Sifón en línea de PVC, "JIMTEN", color teja, de 160 mm de diámetro.
Código |  | Unidad |  | Descripción | Rendimiento | Precio unitario | Importe
1 |  |  |  | Materiales
mt11pvj020e |  | Ud |  | Sifón en línea de PVC, "JIMTEN", color teja, registrable, con unión macho/hembra, de 160 mm de diámetro. | 1 | 131.52 | 131.52
[5 empty] | Subtotal materiales: |  | 131.52
2 |  |  |  | Mano de obra
mo008 |  | h |  | Oficial 1ª fontanero. | 0.45 | 22.74 | 10.23
[5 empty] | Subtotal mano de obra: |  | 10.23
3 |  |  |  | Costes directos complementarios
|  | % |  | Costes directos complementarios | 2 | 141.75 | 2.84
Coste de mantenimiento decenal: 33,26€ en los primeros 10 años. |  |  |  |  | Costes directos (1+2+3): |  | 144.59