## Hoja 1
ISD023 | Ud |  | Red interior de evacuación para galería.
Red interior de evacuación, para galería con dotación para: toma de desagüe para lavadora, realizada con tubo de PVC, serie B para la red de desagües.
Código |  | Unidad |  | Descripción | Rendimiento | Precio unitario | Importe
1 |  |  |  | Materiales
mt36tit010bc |  | m |  | Tubo de PVC, serie B, de 40 mm de diámetro y 3 mm de espesor, según UNE-EN 1329-1, con el precio incrementado el 10% en concepto de accesorios y piezas especiales. | 2.65 | 1.83 | 4.85
mt30del010a |  | Ud |  | Toma de desagüe para electrodoméstico, con enlace mixto macho de PVC, de 40 mm de diámetro. | 1 | 2.82 | 2.82
mt11var009 |  | l |  | Líquido limpiador para pegado mediante adhesivo de tubos y accesorios de PVC. | 0.133 | 37.6 | 5
mt11var010 |  | l |  | Adhesivo para tubos y accesorios de PVC. | 0.066 | 47.92 | 3.16
[5 empty] | Subtotal materiales: |  | 15.83
2 |  |  |  | Mano de obra
mo008 |  | h |  | Oficial 1ª fontanero. | 2.863 | 22.74 | 65.1
mo107 |  | h |  | Ayudante fontanero. | 1.431 | 20.98 | 30.02
[5 empty] | Subtotal mano de obra: |  | 95.12
3 |  |  |  | Costes directos complementarios
|  | % |  | Costes directos complementarios | 2 | 110.95 | 2.22
Coste de mantenimiento decenal: 9,05€ en los primeros 10 años. |  |  |  |  | Costes directos (1+2+3): |  | 113.17